## PickAndPlace_PCB1_2026_08_04
Designator | Device | Footprint | Mid X | Mid Y | Ref X | Ref Y | Pad X | Pad Y | Pins | Layer | Rotation | SMD | Comment | Name
U3 | STM32F103C8T6-Card | CONN-TH_L53.3-W22.9_STM32F103C8T6-CARD | 47.986mm | -33.871mm | 47.986mm | -33.871mm | 55.606mm | -58.001mm | 40 | T | 90 | No | STM32F103C8T6-Card | STM32F103C8T6-Card
U7 | ESP8266-01S | WIFIM-TH_ESP8266-01S | 16.109mm | -71.336mm | 16.109mm | -71.336mm | 14.839mm | -75.146mm | 8 | T | 90 | No | ESP8266-01S | ESP8266-01S
P1 | DHT11 | DHT11 | 29.083mm | -13.589mm | 29.083mm | -11.049mm | 29.083mm | -11.049mm | 3 | T | 270 | No | DHT11 | DHT11
MQ7 | MQ2 | MQ2 | -6.858mm | -40.005mm | -6.858mm | -36.195mm | -6.858mm | -36.195mm | 4 | T | 270 | No | MQ2 | MQ2
MQ2 | MQ2 | MQ2 | -6.878mm | -21.171mm | -6.878mm | -17.361mm | -6.878mm | -17.361mm | 4 | T | 270 | No | MQ2 | MQ2
OLED1 | MC096GW | OLED-TH_4P-L27.8-W27.3_MC096GW | 7.6mm | -84.163mm | 7.6mm | -84.163mm | 3.79mm | -84.163mm | 4 | T | 0 | No | MC096GW | MC096GW
SPK1 | ZX-XH2.54-2PZZ | CONN-TH_2P-P2.50_HX25003-2A | 82.911mm | -88.1mm | 82.911mm | -88.1mm | 84.161mm | -88.1mm | 2 | T | 180 | No | ZX-XH2.54-2PZZ | ZX-XH2.54-2PZZ
U1 | JQ8900语音模块 | JQ8900语音模块_1 | 77.831mm | -72.161mm | 86.721mm | -72.225mm | 68.941mm | -79.972mm | 16 | T | 90 | No | JQ8900语音模块 | JQ8900语音模块
U5 | RGB单灯珠模块 | RGB单灯珠模块 | 35.286mm | -72.479mm | 35.413mm | -71.209mm | 39.096mm | -72.479mm | 4 | T | 180 | No | RGB单灯珠模块 | RGB单灯珠模块
U9 | LD2410C | LD2410C | 86.721mm | -15.202mm | 86.721mm | -15.202mm | 86.721mm | -10.122mm | 5 | T | 270 | No | LD2410C | LD2410C
U8 | SR501 | HC-SR501_W32_H24 | 73.259mm | 4.483mm | 73.259mm | 4.483mm | 75.799mm | 4.483mm | 3 | T | 0 | No | SR501 | SR501
C1 | CC0603KRX7R9BB104 | C0603 | 7.369mm | 2.144mm | 7.369mm | 2.144mm | 7.369mm | 1.444mm | 2 | T | 90 | Yes | 100nF | 100nF
C2 | CL10A106KP8NNNC | C0603 | 7.346mm | 5.626mm | 7.346mm | 5.626mm | 7.346mm | 6.326mm | 2 | T | 270 | Yes | 10uF | 10uF
C3 | CGA0603X5R226M160JT | C0603 | 19.032mm | 5.576mm | 19.032mm | 5.576mm | 19.032mm | 6.276mm | 2 | T | 270 | Yes | 22uF | 22uF
C4 | CC0603KRX7R9BB104 | C0603 | 19.03mm | 1.689mm | 19.03mm | 1.689mm | 19.03mm | 0.989mm | 2 | T | 90 | Yes | 100nF | 100nF
U4 | 有源蜂鸣器模块 | 有源蜂鸣器模块 | 55.098mm | -75.4mm | 57.638mm | -75.4mm | 57.638mm | -75.4mm | 3 | T | 180 | No | 有源蜂鸣器模块 | 有源蜂鸣器模块
U10 | ZW101 | ZW101 | 30.988mm | 5.207mm | 43.18mm | 0.254mm | 24.638mm | 5.207mm | 6 | T | 0 | No | ZW101 | ZW101
U2 | AMS1117-3.3 | SOT-89-3_L4.5-W2.5-P1.50-LS4.2-BR | 13.23mm | 4.339mm | 13.23mm | 4.339mm | 14.73mm | 5.695mm | 3 | T | 90 | Yes | AMS1117-3.3 | AMS1117-3.3
U6 | 火焰传感器模块 | 火焰传感器模块 | 22.358mm | -54.333mm | 24.618mm | -47.333mm | 22.358mm | -50.523mm | 4 | T | 0 | No | 火焰传感器模块 | 火焰传感器模块
R1 | 0603WAF5101T5E | R0603 | 1.631mm | -4.28mm | 1.631mm | -4.28mm | 2.384mm | -4.28mm | 2 | T | 180 | Yes | 5.1kΩ | 5.1kΩ
R2 | 0603WAF5101T5E | R0603 | -5.735mm | -4.28mm | -5.735mm | -4.28mm | -6.488mm | -4.28mm | 2 | T | 0 | Yes | 5.1kΩ | 5.1kΩ
USB2 | KH-TYPE-C-16P | USB-C-SMD_KH-TYPE-C-16P | -2.179mm | 2.344mm | -2.179mm | 2.344mm | 2.141mm | 0.579mm | 20 | T | 180 | No | KH-TYPE-C-16P | KH-TYPE-C-16P
S1 | TS665CJ | SW-TH_4P-L6.0-W6.0-P4.50-LS6.5 | 81.006mm | -54.826mm | 81.006mm | -54.826mm | 77.756mm | -52.576mm | 4 | T | 0 | No | TS665CJ | TS665CJ
S2 | TS665CJ | SW-TH_4P-L6.0-W6.0-P4.50-LS6.5 | 80.879mm | -44.539mm | 80.879mm | -44.539mm | 77.629mm | -42.289mm | 4 | T | 0 | No | TS665CJ | TS665CJ
S3 | TS665CJ | SW-TH_4P-L6.0-W6.0-P4.50-LS6.5 | 80.625mm | -35.014mm | 80.625mm | -35.014mm | 77.375mm | -32.764mm | 4 | T | 0 | No | TS665CJ | TS665CJ